## Sheet1
Wi-Fi 2.4 GHz	Frequency, [MHz]	wave length, lambda, [mm]	Dipole antenna, ½ lambda	Element ¼ lambda	real length, unit 0.0500 mm	decrease some % for impedance matching
Under	2407	124.636476942252	62.3182384711259	31.1591192355629	31.15	How much is some %?
Channel 1	2412	124.378109452736	62.1890547263682	31.0945273631841	31.05
Channel 2	2417	124.120810922631	62.0604054613157	31.0302027306578	31.00
Channel 3	2422	123.864574731627	61.9322873658134	30.9661436829067	30.95
Channel 4	2427	123.609394313968	61.8046971569839	30.902348578492	30.90
Channel 5	2432	123.355263157895	61.6776315789474	30.8388157894737	30.80
Channel 6	2437	123.102174805088	61.5510874025441	30.7755437012721	30.75
Channel 7	2442	122.850122850123	61.4250614250614	30.7125307125307	30.70
Channel 8	2447	122.599100939926	61.2995504699632	30.6497752349816	30.60
Channel 9	2452	122.349102773246	61.1745513866232	30.5872756933116	30.55
Channel 10	2457	122.100122100122	61.0500610500611	30.5250305250305	30.50
Channel 11	2462	121.852152721365	60.9260763606824	30.4630381803412	30.45
Channel 12	2467	121.605188488042	60.8025942440211	30.4012971220105	30.40
Channel 13	2472	121.359223300971	60.6796116504854	30.3398058252427	30.30
Over	2477	121.114251110214	60.557125555107	30.2785627775535	30.25
Channel 14	2484	120.772946859903	60.3864734299517	30.1932367149758	30.15